## Sheet1
JAKA π |  | 基础版 | 探索版 | 旗舰版
基本参数
站立尺寸（mm） |  | 1220×420×220 | 1220×420×220 | 1220×420×220
身高（mm） |  | 1220 | 1220 | 1220
重量（kg） |  | 40 | 42 | 43
单臂负载（kg） |  | 3 | 3 | 3
总自由度 |  | 25 | 27 | 27
颈部自由度 |  | / | 2 | 2
单手臂自由度 |  | 6 | 6 | 6
腰部自由度 |  | 1 | 1 | 1
单腿自由度 |  | 6 | 6 | 6
单臂展（含夹爪）（mm） |  | 450 | 450 | 450
平均功率（W） |  | 200 | 200 | 200
最大功率（W） |  | 3000 | 3000 | 3000
控制方式 |  | 手柄，App，SDK | 手柄，App，SDK | 手柄，App，SDK
材质 |  | 铝合金/ABS | 铝合金/ABS | 铝合金/ABS
运动性能
关节峰值扭矩（Nm） |  | 120 | 120 | 120
行走最大速度（m/s） |  | 1.8 | 1.8 | 1.8
颈部运动范围（°） | J1 | / | ±35 | ±35
| J2 | / | ±90 | ±90
单臂运动范围（°） | J1 | ±90 | ±90 | ±90
| J2 | ±110 | ±110 | ±110
| J3 | ±90 | ±90 | ±90
| J4 | -50~130 | -50~130 | -50~130
| J5 | ±90 | ±90 | ±90
| J6 | 0-80 | 0-80 | 0-80
腰部运动范围（°） |  | -115~205 | -115~205 | -115~205
单腿运动范围（°） | J1 | -70~110 | -70~110 | -70~110
| J2 | -30~135 | -30~135 | -30~135
| J3 | -115~205 | -115~205 | -115~205
| J4 | -20~130 | -20~130 | -20~130
| J5 | -30~35 | -30~35 | -30~35
| J6 | ±20 | ±20 | ±20
通讯
外部通讯 |  | Wi-Fi | Wi-Fi | Wi-Fi，4G/5G模块
内部通讯 |  | EtherCAT | EtherCAT | EtherCAT
硬件接口 |  | USB接口*1 HDMI接口*1 RJ45接口*1 | USB接口*1 HDMI接口*1 RJ45接口*1 | USB接口*1 HDMI接口*1 RJ45接口*1
主控
CPU |  | Intel® Core™ i5-Gen12 Processor | Intel Core Ultra7 Processors 255H | Intel Core Ultra7 Processors 255H
内存 |  | 16G | 64G | 64G
算力 |  | / | 96tops | 96tops
电池性能
电池类型 |  | 锂电池 | 锂电池 | 锂电池
额定电压 (V DC) |  | 46.8 | 46.8 | 46.8
最大电压（V） |  | 54.6 | 54.6 | 54.6
最小电压（V） |  | 32.5 | 32.5 | 32.5
最大电流（A）
充电循环次数 |  | ≥ 1000次 | ≥ 1000次 | ≥ 1000次
电池容量（Ah） |  | 10 | 10 | 10
续航时间 (h) |  | 2 | 2 | 2
充电时长（h） | 慢充 | 2.5 | 2.5 | 2.5
| 快充 | 1.2 | 1.2 | 1.2
电池重量（kg） |  | 4 | 4 | 4
电池尺寸（mm） |  | 180*140*95 | 180*140*95 | 180*140*95
环境
温度范围（°C） |  | 0-50 | 0-50 | 0-50
湿度范围 |  | 10-90%RH | 10-90%RH | 10-90%RH
使用海拔（m） |  | ≤1000 | ≤1000 | ≤1000